## Feuille1
Broche	Nom	Nous
1	GND	GND	Masse
2	3V3	VCC	Alimentation
3	EN	RST	Bouton Reset
4	Sensor_VP			ENTREE
5	Sensor_VN
6	IO34	VBAT	Mesure Batterie
7	IO35	VALIM	Mesure Alimentation
8	IO32	DHT	Capteur Temperature
9	IO33	LED_R	LED RED
10	IO25	LED_G	LED GREEN
11	IO26	DIO0	Sortie RFM95
12	IO27	LDR	Photoresistance
13	IO14
14	IO12
15	GND	GND	Masse
16	IO13	MEASURE	Batterie
17	SD2	RFM_RST	RFM95
18	SD3
19	CMD
20	CLK
21	SD0
22	SD1
23	IO15	SDA1	SDA OLED	I2C
24	I02	VALID	Bouton Validation (TouchPad1)
25	IO0	IO0	Bouton Chargement
26	IO4	NEXT	Bouton Next (TouchPad2)
27	IO16	SCL1	SCL OLED	I2C
28	IO17
29	IO5	RFM_NSS	RFM95
30	IO18	RFM_SCK	RFM95
31	IO19	MISO	RFM95
32	NC
33	IO21	SDA	SDA Balance	I2C
34	RXD0	RX	USB Chargement
35	TXD0	TX	USB Chargement
36	IO22	SCL	SCL Balance	I2C
37	IO23	MOSI	RFM95
38	GND	GND